## radius_steam
Heat Calculations
|  | BTUs Needed = |  | 120466743.7211 |  | Heating days for 1 unit = | 5.5772
Q = mcdeltaT | [6 empty] | Heat Capacity |  | Density (kg/m3)
Tinitial = | 19 | C | diesel | 139000 | BTU/gallon | sand | 1004 | J/(kg C) | 2650
Tfinal = | 50 | C | Gallons = | 866.6672 |  | sandy clay 15% moist | 1381 | J/(kg C) | 1600
Delta T = | 31 | C |  | 2 | $/gallon | water | 4200 | J/(kg C) | 1000
Volume = | 1830 | m3 |  |  |  | air |  | J/(kg C) | 1
Porosity = | 0.3 |  | Fuel Cost = | 1733.3344
Soil Moisture Content = | 0.3
Cs = | 1004 | J/(kg C)
Cw = | 4200 | J/(kg C)
Cg = | 10 | J/(kg C) |  |  |  | Volume 1 = | 1830
Effective Density | [5 empty] | Sum = | 1830 | m3
rhos = | 1855 | kg/m3
rhow = | 90 | kg/m3
rhog = | 0.21 | kg/m3 |  |  |  | Multiply Joules by | 0.00094782 | for BTUs |  | 566.3369
Mass | [5 empty] | Heat Required (Joules) | BTUs
ms = | 3394650 | kg | mscs | 3408228600 | J/C | 105655086600 | 100141697.7815
mw = | 164700 | kg | mwcs | 691740000 | J/C | 21443940000 | 20324933.0234
mg = | 384.3 | kg | mgcg | 3843 | J/C | 119133 | 112.9163
127099145733
Total = | 3559734.3 | kg |  | 4099972443 | J/C | 127099145733 | 120466743.7211
Energy Producing Capabilities | BTU/hr | Number | Total BTU/hr | Total BTU/day |  | Time to achieve (hrs) | days
Steam Generator 1 | 300000 | 6 | 1800000 | 43200000 |  | 66.926 | 5.5772